## 数据记录
温度℃ | PT100电阻 变化量 Ω | 仿真滑动变阻器比例 | 拟合前LCD 显示℃ | 拟合前 误差 | 第一次拟合 LCD显示 | 第一次拟合后 误差 | 第二次分段拟合 LCD显示 | 第二次拟合后 误差
0 | 0 | 0% | 0.4 | #DIV/0! | 0.2 | #DIV/0! | 0.1 | #DIV/0!
2 | 0.7702 | 1.926% | 2.1 | 5% | 2 | 0% | 1.8 | -10%
4 | 1.5404 | 3.851% | 4.2 | 5% | 4.1 | 2.5% | 3.9 | -2.5%
6 | 2.3106 | 5.776% | 6.2 | 3.333% | 6.2 | 3.333% | 6.1 | 1.667%
8 | 3.0808 | 7.702% | 8.2 | 2.5% | 8.2 | 2.5% | 8.1 | 1.25%
10 | 3.851 | 9.627% | 10.2 | 2% | 10.4 | 4% | 10.3 | 3%
12 | 4.6212 | 11.55% | 12.2 | 1.667% | 12.4 | 3.333% | 12.4 | 3.333%
14 | 5.3914 | 13.48% | 13.1 | -6.429% | 13.4 | -4.286% | 13.5 | -3.571%
16 | 6.1616 | 15.4% | 15.2 | -5% | 16.5 | 3.125% | 15.7 | -1.875%
18 | 6.9318 | 17.33% | 17.2 | -4.444% | 18.7 | 3.889% | 17.8 | -1.111%
20 | 7.702 | 19.25% | 19.2 | -4% | 19.7 | -1.5% | 20 | 0%
22 | 8.4722 | 21.18% | 21.2 | -3.636% | 21.7 | -1.364% | 21.7 | -1.364%
24 | 9.2424 | 23.11% | 23.2 | -3.333% | 23.8 | -0.8333%
26 | 10.0126 | 25.03% | 25.2 | -3.077% | 25.9 | -0.3846%
28 | 10.7828 | 26.96% | 27.2 | -2.857% | 28 | 0%
30 | 11.553 | 28.88% | 29.2 | -2.667% | 30 | 0%
32 | 12.3232 | 30.81% | 31.2 | -2.5% | 32.1 | 0.3125%
34 | 13.0934 | 32.73% | 33.2 | -2.353% | 34.2 | 0.5882%
36 | 13.8636 | 34.66% | 35.2 | -2.222% | 36.3 | 0.8333%
38 | 14.6338 | 36.58% | 37.2 | -2.105% | 38.3 | 0.7895%
40 | 15.404 | 38.51% | 39.2 | -2% | 40.4 | 1%
42 | 16.1742 | 40.44% | 41.2 | -1.905% | 41.4 | -1.429%
44 | 16.9444 | 42.36% | 42.3 | -3.864% | 43.6 | -0.9091%
46 | 17.7146 | 44.29% | 44.2 | -3.913% | 45.6 | -0.8696%
48 | 18.4848 | 46.21% | 46.3 | -3.542% | 47.7 | -0.625%
50 | 19.255 | 48.14% | 48.2 | -3.6% | 49.7 | -0.6%
52 | 20.0252 | 50.06% | 50.3 | -3.269% | 51.9 | -0.1923%
54 | 20.7954 | 51.99% | 52.2 | -3.333% | 53.9 | -0.1852%
56 | 21.5656 | 53.91% | 54.3 | -3.036% | 56 | 0%
58 | 22.3358 | 55.84% | 56.3 | -2.931% | 58 | 0%
60 | 23.106 | 57.77% | 58.3 | -2.833% | 60.1 | 0.1667%
62 | 23.8762 | 59.69% | 60.3 | -2.742% | 62.2 | 0.3226%
64 | 24.6464 | 61.62% | 62.3 | -2.656% | 64.3 | 0.4687%
66 | 25.4166 | 63.54% | 64.3 | -2.576% | 66.3 | 0.4545%
68 | 26.1868 | 65.47% | 66.3 | -2.5% | 67.4 | -0.8824%
70 | 26.957 | 67.39% | 68.3 | -2.429% | 69.4 | -0.8571%
72 | 27.7272 | 69.32% | 69.4 | -3.611% | 71.6 | -0.5556%
74 | 28.4974 | 71.24% | 71.3 | -3.649% | 73.6 | -0.5405%
76 | 29.2676 | 73.17% | 73.4 | -3.421% | 75.7 | -0.3947%
78 | 30.0378 | 75.09% | 75.3 | -3.462% | 77.7 | -0.3846%
80 | 30.808 | 77.02% | 77.4 | -3.25% | 79.8 | -0.25%
82 | 31.5782 | 78.95% | 79.3 | -3.293% | 81.9 | -0.122%
84 | 32.3484 | 80.87% | 81.4 | -3.095% | 84 | 0%
86 | 33.1186 | 82.8% | 83.3 | -3.14% | 86 | 0%
88 | 33.8888 | 84.72% | 85.4 | -2.955% | 88.1 | 0.1136%
90 | 34.659 | 86.65% | 87.3 | -3% | 90.2 | 0.2222%
92 | 35.4292 | 88.57% | 89.4 | -2.826% | 92.3 | 0.3261%
94 | 36.1994 | 90.5% | 91.3 | -2.872% | 93.3 | -0.7447%
96 | 36.9696 | 92.42% | 93.4 | -2.708% | 95.3 | -0.7292%
98 | 37.7398 | 94.35% | 94.4 | -3.673% | 97.4 | -0.6122%
100 | 38.51 | 96.28% | 96.3 | -3.7% | 99.4 | -0.6%